## 需求
序号 | 项目 | 数量 | 单价(万元) | 总价(万元) | 基本需求
1 | 64排CT | 1 | 800 | 800 | 64排128层或以上CT，探测器Z轴等宽覆盖宽度≥3.8cm；机架物理最快转速：≤0.35秒/360°；机架孔径≥70cm；球管阳极热容量：≥7MHU或者新型低热容量高散热率球管；高压发生器功率（非等效）≥70KW；球管最大电流≥600mA；具备多档位管电压以及电压自动调节技术；具备冠脉成像技术，具备一体化心电门控；具备摇篮床或穿梭床，能开展颅脑灌注成像技术及后处理软件；具备低剂量技术，包括迭代技术以及硬件的射线滤过技术；提供后处理三维重建技术以及冠脉处理技术等；符合DICOM标准的数据传输以及连接功能；设备保修≥3年。
2 | 全身应用型色多普勒超声诊断仪 | 3 | 110 | 330 | 台式主机，配置20寸以上LED屏幕，实现触摸屏操作；4探头全通用激活接口 ，配置腹部、浅表、心脏、腔内4探头，探头具有单晶体或纯净波成像技术；具有DICOM接口，开通worklist功能；配置高帧率超声造影及剪切波弹性功能，均具有定量功能；配置超微血流成像功能；具有穿刺增强技术、一键优化等技术；保修时间≥3年。
3 | 自动乳腺超声容积系统 | 1 | 150 | 150 | 乳腺容积自动扫描工作站，实现悬臂自动定位乳房扫描；具备三维图像阅读工作站及相关软件，可实性自动标记及分类；配套常规二维乳腺成像设备，可实现彩色多普勒等功能；具有DICOM接口，开通worklist功能；保修时间≥3年。
4 | 高档心脏彩色多普勒超声诊断仪 | 1 | 170 | 170 | 台式主机，配置20寸以上LED屏幕，实现触摸屏操作；4探头全通用激活接口 ，配置三维经食道探头、三维经胸心脏探头、腹部、浅表4探头，探头具有单晶体或纯净波成像技术；具有穿刺增强技术、一键优化等技术；具有腹部及左心造影及心肌造影等功能；具有冠脉血流成像功能；具有负荷超声心动图功能；高帧频四维容积成像技术；具有三维、四维定量功能，包括三维心肌应变、三维斑点追踪、心肌做功以及左房应变、右室应变等；具有在机或离线心脏自动测量、定量分析软件包；具有DICOM接口，开通worklist功能；配置超微血流成像功能；一键优化技术； 保修时间≥3年。
5 | 腹腔镜术中超声系统 | 1 | 150 | 150 | 功能齐全，符合术中超声的各种需求；图像高清、智能降噪，最大扫描深度≥40cm，取样宽度可调，有强大的实时图像智能处理能力；插槽足够，能匹配各种术中探头，具备多个方向的大范围旋转；术中穿刺相关功能齐全，具备穿刺引导线功能，具备穿刺针实时双幅增强显示功能，具备较小脉管的显示能力；方便的图像储存和回放功能，具备档案检索和USB图像导出储存功能；保修时间≥3年；具有DICOM接口，开通Worklist功能。
6 | 强脉冲光与激光系统 | 1 | 140 | 140 | 能有效治疗各种表浅血管病变，色素性病变，皮肤年轻化，皮肤重建，眶周细纹，外伤疤痕，紧致肌肤肤，妊娠纹非剥脱等治疗解决方案；具备强脉冲光技术；强脉冲光手具波长：500-1200nm；具备多规格滤光片；最高能量密度：≥35J/cm2；脉宽连续可调；脉冲延迟连续可调；外置冷却水循环系统，持续接触式冷却；具备非剥脱光纤无创点阵模块；非剥脱点阵激光波长1565nm；能量：10-70mJ/束；光斑直径≥18mm。
7 | 经颅刺激仪 | 1 | 70 | 70 | 一体式主机，脉冲源，非堆叠结构，稳定性好，无倾覆、坠落风险；液态内循环冷却系统；刺激线圈温度≥41℃，停机保护并显示停机故障原因；可扩展临床用线圈拍包括：圆形，8字形、双锥（蝶）形、儿童型；笔记本电脑承载管理软件，非一体机或触摸屏；支持双线圈成对刺激，成对脉冲最小时间间隔≤0.1ms ；有线传输，信号稳定；MEP采样率：100KHz ；具备数据库管理功能；开放式的技术平台，可与电刺激、近红外、导航等设备兼容。
8 | 彩色超声诊断仪 | 1 | 60 | 60 | 主机可升降，两块独立屏幕（显示器：≥19英寸，角度可调；操控界面：≥12英寸独立全彩触摸屏，角度可调）；整机实体操作按钮，防水、防尘、防异物，可全界面消毒，符合严格院感要求；对肌肉、神经、血管等显示清晰、组织层次感强；内置系统的3D教学内容：包括重症急诊，穿刺引导，麻醉，肌骨内容；支持学习视频的同时进行实际扫查操作。
9 | 70°喉内镜 | 10 | 6.7 | 67 | 用于喉镜检查；超广角高清喉镜；不锈钢材质；直径：≤7mm；视向角70°；工作长度≥180mm；支持消毒方式（浸泡消毒，环氧乙烷，等离子灭菌及高温高压消毒等）；支持连接4K摄像主机；纤输入端接口支持多种标准接口；每一根均配有内窥镜消毒鞘；达到CE认证及CFDA认证标准。
10 | 耳鼻喉镜子 | 7 | 5.3 | 37.1 | 用于鼻内镜检查及手术图像观察；超广角高清鼻内镜；不锈钢材质；直径：≤4mm；视向角0°；工作长度≥173mm；支持消毒方式（浸泡消毒，环氧乙烷，等离子灭菌及高温高压消毒等）；支持连接4K摄像主机；光纤输入端接口支持多种标准接口；每一根均配有内窥镜消毒鞘；达到CE认证及CFDA认证标准。
11 | 磁振磁电治疗仪 | 1 | 50 | 50 | 磁振磁电双治疗头；电脑一体机；非体内介入治疗模式。
12 | 生物刺激反馈仪 | 1 | 30 | 30 | 一体式机箱、多功能物理通道≥4个、可实现多通道不同强度刺激、具备压力检测通道，可对配套压力气囊进行自动充放气与压力检测。肌电筛查及评估报告、具有盆底肌张力检测功能、系统支持自动生成磁电联合疗程化治疗方案、具有智能阴道训练牵张功能、多台设备可实现筛查评估及治疗数据的自动实时同步。
13 | 输尿管镜 | 3 | 10 | 30 | 粗细F8/9.8，一体式半硬镜，配异物钳。
14 | 超微通道经皮肾镜 | 1 | 25 | 25 | F8镜身，带负压吸引的F14双层外鞘。
15 | 电子输尿管软镜 | 2 | 12.5 | 25 | 分辨率≥16万像素，镜身插入部分粗F8，带旋转环可调节方向，一体化视频光纤插头，可维修，出保修期后费用优惠。
16 | 肾镜 | 2 | 10 | 20 | 电子镜，分辨率≥16万像素，镜身8.5/12F，一体化视频插头，配异物钳。
17 | 单孔腹腔镜镜头 | 2 | 15 | 30 | 单孔，直径0.5-1.0cm，能与院内使用主机、穿刺器匹配。
18 | 通排风系统 | 1 | 20 | 20 | 平均每台排风量1500-1800/每小时；面风速0.4-0.8/米，需要24000-28000风量/小时；离心风机全压大于等于910Pa，静压≥679Pa；配变频电机和变频控制器；配置降噪装置，噪音控制效果明显；主管道截面积≥0.52㎡；取材台风速恒定，单独开闭。