## 需求
序号 | 项目 | 数量 | 单价(万元) | 总价(万元) | 基本需求
1 | 麻醉科药品智能管理系统 | 1 | 350 | 350 | 1.存储毒麻精一类、贵重药品的储药层，满足国家毒麻药品管理三铁一器要求；2.支持指纹、RFID、密码等多种智能登陆方式；3.满足国家对毒麻精一类药品管理要求，对药品取用进行全程视频监控，做到可追溯；4.支持对空瓶进行回收管；5.预留配件安装位，可配置置物盒、垃圾桶、锐器桶等配件；6.可管理片剂、针剂、盒装药品等多种不同药品规格；7.具备应急锁解锁装置，断电断网时满足政策要求，进行双人核对管理；8.可与我院手麻、His、海泰等系统对接，实行我院麻醉药品智能化、精细化管理配。
2 | 心肺复苏仪 | 1 | 18 | 18 | 1.电动电控型心肺复苏机，无需任何气源可实现按压；2.具备15:2、30:2和连续按压三种模式；3.100-120次/分钟多档可调,步进量5次/分钟；按压深度3.0cm-6.0cm多档可调,步进量0.5cm，误差-0.1cm-0.2cm；4.采用背板加双侧支臂式按压结构，支臂与底板采用卡扣式连接，防止患者位移，承载板防滑，固定带固定；5.电源电压100-240V,50/60Hz；电池24V；电池容量4000-8000mAh；6.在无外接装置状态下，能独立工作大于2个小时,采用锂电池供电的方式，可外接单独充电，也可在主机内直接充电使用；7.具有低电压报警功能；8.液晶显示屏，侧视无角度干涉；9.主机（含电池）重量≤10Kg；10.按压盘具有自动定位，使用负压吸杯，保证每次按压后廓回弹，支持非水平按压。
3 | 电子注射器 | 1 | 6.5 | 6.5 | 皮下电子注射器控制助推装置，配合注射器使用，用于面部真皮层注射透明质酸钠。配置由主机、注射手具、脚踏开关、电源适配器等组成。
4 | 全自动化学发光法替代手工酶免法检测结核感染T细胞 | / | / | / | 1.采集好的全血样本离体放置时间≧8小时（提供说明书证明）；2.可使用原始培养管直接上机检测；3.具备液面凝块探测及空吸警示功能；4.检测速度≧120测试/H；5.设备通量≧96个样本位，≧24个试剂位，可多台设备；6.试剂重复性CV≦10%（提供说明书或药监局资料证明）；7.相对偏差在±15%以内；8.自动化操作及结果判读，试剂使用操作简便，无需人工配制和分装液体，即开即用；9.配套原厂质控品，监测结果，防止无效结果；10.支持与LIS系统数据双向传输：串口连接或 TCP 网络连接。